## 封面
|  | 武汉合康智能电气有限公司 |  |  | 文件编号：HKZN-WI-03-334
|  | 三 阶 文 件 |  |  | 版本号：A0 | 日期：2021/06/25
封面
文件名称 |  | 国网六统一60kw单枪装配作业指导书
|  | 编 制： | 常文博 | 日 期： | 2021-06-25
|  | 标准化： | 张力丹 | 日 期： | 2021-06-25
|  | 审 核： | 张邦安 | 日 期： | 2021-06-25
|  | 批 准： | 冯玉江 | 日 期： | 2021-06-25
|  |  |  | 生效日期： | 2021-06-25
相关部门会签：
| 部门 | 会签 | 部门 | 会签 | 部门 | 会签
| 综合部 |  | 研发部 |  | 生产部
| 品质部 |  | 物控部 |  | 商务部
| 售前技术支持部 |  | 售后技术服务部 |  | 销售部
文 件 分 发 部 门
□综合部 □开发一部 ■生产部 ■品质部 □物控部
□商务部 □售前技术支持部 □售后技术服务部 □销售部
文件发行章

## 文件履历表
|  |  | 武汉合康智能电气有限公司 |  | 文件编号：HKZN-WI-03-334
|  |  | 三 阶 文 件 |  | 版本号：A0 |  | 日期：2021/06/25
[5 empty] | 页码： |  | 第 0 页 共 15 页
文件名称 |  |  | 国网六统一60kw单枪装配作业指导书
文件履历表
| 版次 | 变更页次 |  | 变更内容 |  | 生效日期 |  | 承办人签名
| A0 | / |  | 新建 |  | 2021-06-25 |  | 常文博

## 工序流程图
| 国网六统一60kw单枪装配作业指导书 |  | 文件编号 | HKZN-WI-03-334
|  |  | 编写日期 | 2021-06-25
|  |  | 版本 | A0
产品流程图 |  | 装机前注意事项
10 |  | 1.准备好当前要生产机型的作业指导书；
2.确认生产所需的物料、工具是否齐全；
3.需要点检维护的设备工具需做好点检并填写点检表；
4.接触电子器件岗位必须佩戴静电手环、手套；
5.使用物料前需对物料外观进行检查，发现不良品及时标示、隔离
并上报处理，严禁将不良品装配到整机上；
6.螺钉拧紧后用红笔做标识；
7.每一步安装完成后，需填写流程卡。
参考相关文件
1.《通用装配工艺文件》
2.《电气原理图》
3.《线材作业指导书》
预制直流接触器/风扇
预制区
分装区
总
装
区
1.安装元件板1和元件板2上元器件
2.安装元件板三上元器件和结构件
4.安装急停、零排、绝缘子、接地铜排，枪线、挂枪、海绵、天线、柜外接地铜排，安装风扇
6.安装连接整理出风口模块连接线
5.连接元件板1上面线材，并整理原件板1上面线材
▲7.连接元件板2、元件板3线材
▲3.安装元件板4上元器件和结构件，连接整理元件板4上导线；装好后装入机箱内
8.整理元件板2、元件板3线材
▲11.安装整理行程，急停线材，安装模块与模块遮板，柜内打胶，柜内清理与整理
10.整理连接零线和地线和元件板4线材和风扇线
9.安装前面板上器件和整个门板走线

## 分装一（1）
国网六统一60kw单枪装配作业指导书
文件编号 |  | 产品名称 |  | 产品型号 |  | 标准工时 |  | 工序名 |  |  | 工序号
HKZN-WI-03-334 |  | 隔离直流充电桩 |  | HIE110A-060T4-60A1000-01 |  | min/人/台 |  | ▲1.安装元件板1上元器件和结构件 |  |  | 分装工位一（1）
序号 | 物料名称 | 物料规格 | 数量 | 备注 | 序号 | 物料名称 |  |  | 物料规格 |  | 数量 | 备注
1 | 元件板1 |  | 1 |  | 18 | 中间继电器 |  |  | RMIA4-524DC | RMIA4-524DC | 3
2 | 直流充电控制模块 | LHD-KZ-ZM035-V03 | 1 |  | 19 | 中间继电器附件 |  |  | MODULE22 | MODULE22 | 3
3 | 功率控制模块 | LHD-KZ-ZM036-V02 | 1 |  | 20 | 中间继电器底座 |  |  | ZMI4NA | ZMI4NA | 3
4 | 小型断路器 | NXB-63-16A-1P-C型 | 2 | F1/F2 | 21
5 | 剩余电流断路器 | NXBLE-63-16A-0.3A(AC型)-2P-C型 | 1 | QF2 | 22
6 | 模数化插座 | AC30-10530 | 1 | XS1 | 23
7 | 开关电源(台达) | PMT-12V150W2BA | 2 |  | 24
8 | 开关电源 | RS-50-24/52.8W/24V | 1 |  | 25
9 | 线槽 | 25*50 | 490*2 |  | 26
10 | 线槽 | 25*50 | 330*1 |  | 27 | 组合螺钉 |  |  | M3*8 |  | 6
11 | 线槽 | 25*50 | 460*2 |  | 28 | 组合螺钉 |  |  | M4*8 |  | 28
12 | 线槽 | 25*50 | 510*1 |  | 29 | 组合螺钉 |  |  | M5*12 |  | 8
13 | 导轨 | SDR-1100 | 250*1 |  | 30 | 组合螺钉 |  |  | M4*8 |  | 20
14 |  |  |  |  | 31
15 |  |  |  |  | 32
16 |  |  |  |  | 33
17 |  |  |  |  | 34
作业内容 |  | 操 作 步 骤 |  |  |  |  | 工具及辅助材料 |  | 检测项目 |  | 检验方法
1.拆卸元件板 |  | 从机柜上拆下元件板1，分装扫码MES盆号 |  |  |  |  | 电批 |  | 1.螺钉有无出现滑丝? |  | 目测
2.装线槽/导轨 |  | 1.安装线槽（每根M4*8螺钉用量3pcs，）和导轨（每根M4*8螺钉用量2pcs） 扭力 0.8-1.0N.M |  |  |  |  | 电批 |  | 1.螺钉有无漏装或滑丝，是否锁紧并描红? |  | 目测 十字起
3.安装开关电源UP1/UP2/UP5 |  | 1.安装开关电源UP1/UP2/UP5(每个用2个M3*8组合螺丝），如右图所示 |  |  |  |  | 电批 |  | 1.螺钉有无漏装或滑丝，是否锁紧并描红? |  | 目测 十字起
▲4.安装XS1/QF2/F1/F2/K5/K11/K13 |  | 1.在导轨上依次XS1/QF2/F1/F2/K5/K11/K13 |  |  |  |  | 一字起 |  | 1.器件安装顺序是否正确，有无漏装？固定件有无漏装？ |  | 目测 一字起
5.安装M035/M036 |  | 1.各用4个M5*12组合螺丝固定M035/M036，扭力 1.1-1.3N.M |  |  |  |  | 十字批 |  | 1.隔离柱是否等高度，有无漏装？ 2.PCBA上螺钉有无滑丝，是否锁紧，有无漏装？ |  | 目测 十字批
6.粘贴器件标识 |  | 1.安照标签粘贴规范粘贴所有器件标签，检查装配有无问题，无问题扫mes完成此工序
编制（日期） |  | 审核（日期） |  |  | 批准（日期） |  |  | 版本号 | 更改通知单 编号 | 签字 |  | 日期
常文博2020.2.25 |  | 董绘锋2020.2.25 |  |  | 董绘锋2020.2.25 |  |  | A0
XS1/QF2/F1/F2/K5/K11/K13
UP5(RS-50-24)
M035
B
M036
B
UP1(12V150)
UP2(12V150)
460mm
460mm
510mm
330mm
490mm
490mm
这根线槽是托住两边线槽的

## 分装一（2）
国网六统一60kw单枪装配作业指导书
文件编号 |  | 产品名称 |  | 产品型号 |  | 标准工时 |  | 工序名 |  |  | 工序号
HKZN-WI-03-334 |  | 隔离直流充电桩 |  | HIE110A-060T4-60A1000-01 |  | min/人/台 |  | 1.安装元件板2上元器件和结构件 |  |  | 分装工位一（2）
序号 | 物料名称 | 物料规格 | 数量 | 备注 | 序号 | 物料名称 |  |  | 物料规格 |  | 数量 | 备注
1 |  |  |  |  | 9 | 组合螺钉 |  |  | M4*8 |  | 11
2 |  |  |  |  | 10
3 | 端板(灰色) | 2002-1291 | 2 |  | 11
4 | 快速标记条 | 793-5501 | 20 |  | 12
5 | 插拔式桥接组件 | 2002-405 | 6 |  | 13
6 | 回拉式直通弹簧端子 | 2002-1201 2.5mm2 | 20 |  | 14
7 | 分组隔板 | 2002-1293 | 5
8 | 导轨用终端固定件 | 249-117 | 2 | [9 empty] | +
| 过线条 | KD244 | 0.1M
作业内容 |  | 操 作 步 骤 |  |  |  |  | 工具及辅助材料 |  | 检测项目 |  | 检验方法
1.拆卸元件板 |  | 从机柜上拆下元件板2， |  |  |  |  | 电批 |  | 1.螺钉有无出现滑丝? |  | 目测
2.装线槽/导轨 |  | 1.安装线槽（每根M4*8螺钉用量2pcs，）和导轨（每根M4*8螺钉用量2pcs）扭力 0.8-1.0N.M |  |  |  |  | 十字批 |  | 1.螺钉有无漏装或滑丝，是否锁紧并描红? |  | 目测 十字起
3.安装弹簧端子组件 |  | 1.将预制好的弹簧装子组件安装到图示导轨上，（有时间继电器就依次卡在端子旁边），然后两头用固定件固定 |  |  |  |  | 小一字 |  | 1.弹簧端子/挡板/分组隔板/固定件有无漏装？ |  | 目测 十字批
4.粘贴器件标识 |  | 1.安照标签粘贴规范粘贴所有器件标签 2.检查装配有无问题，无问题扫mes完成此工序
编制（日期） |  | 审核（日期） |  |  | 批准（日期） |  |  | 版本号 | 更改通知单 编号 | 签字 |  | 日期
常文博2020.2.25 |  | 董绘锋2020.2.25 |  |  | 董绘锋2020.2.25 |  |  | A0
此处安装过线条
X10
6/6/2/2/2/2
K8
此线槽200mm
此线槽220mm
此线槽220mm
此导轨200mm
安装时间继电器底座，此为选装，有此物料就装，没有就不装
卡扣端
线槽规格25*50
200mm*1
220mm*2
导轨200mm
线槽盖
210mm*1
250mm*2

## 分装二
国网六统一60kw单枪装配作业指导书
文件编号 |  | 产品名称 |  | 产品型号 |  | 标准工时 |  | 工序名 |  |  | 工序号
HKZN-WI-03-334 |  | 隔离直流充电桩 |  | HIE110A-060T4-60A1000-01 |  | min/人/台 |  | 2.安装元件板三上元器件和结构件 |  |  | 分装工位二
序号 | 物料名称 | 物料规格 | 数量 | 备注 | 序号 | 物料名称 |  |  | 物料规格 |  | 数量 | 备注
1 | 导轨式接线端子 | TR20-01-12P-FaMO | 1 |  | 12 | 组合螺钉 |  |  | M4*10 |  | 19
2 | 中间继电器 | HF92F-012D-2C21S | 1 |  | 13 | 组合螺钉 |  |  | M8*16 |  | 14
3 | 电子式直流电能表 | DJZY102-6T2/1000V/300A/75mV/双RS485/645/698/波特率2400/DC24V | 1 |  | 14 | 组合螺钉 |  |  | M4*25 |  | 2
4 | 熔断器 | ESH3062-350A-1000V | 1 |  | 15 | 组合螺钉 |  |  | M8*20 |  | 4
5 | 熔断器开关 | MS501503-2A-250V | 1 |  | 16 | 组合螺钉 |  |  | M5*20 |  | 4
6 | 分流器 | FL-2 75mV/300A 0.2（伟创远东） | 2 |  | 17 | 组合螺钉 |  |  | M4*12 |  | 2
7 | 直流接触器 | NDZ3-25010 DC12-36V | 2 |  | 18
8 | 线槽 | 25*50 | 500*3 |  | 19 | 绝缘子 |  |  | JYZ-11B/H50*Φ20/M8*14螺孔/M8*25螺杆 |  | 2 |  | +
9 | 线槽 | 25*50 | 380*2 |  | 20 | 国网电磁锁控制板 |  |  | LHD-KZ-ZF010-V01 |  | 1
10 | 线槽 | 25*50 | 130*1 |  | 21 | 隔离柱 |  |  | M3*25 |  | 4
11 | 导轨 | SDR-1100 | 130*1 |  | 22 | 组合螺钉 |  |  | M3*8 |  | 4
作业内容 |  | 操 作 步 骤 |  |  |  |  | 工具及辅助材料 |  | 检测项目 |  | 检验方法
1.安装元件板3结构件 如图① |  | 1.拆下元件板3，在元件板上安装2pcs绝缘子（H50，螺丝均为M8*16组合螺钉，用量2pcs） 扭力 1.6-1.8N.M 2.安装2个直流接触器（M5*20，用量4pcs）扭力 1.1-1.3N.M 3.安装熔断器、分流器，铜排如右图所示 4.安装导轨、导轨式接线端子X2,K3和5根线槽（M4*8螺钉，用量17pcs）扭力 0.8-1.0N.M 5.将预制好的弹簧装子组件安装到图示导轨上 6.安装F010（用3*25塑胶柱+M3*8组合螺丝） |  |  |  |  | φ22扳手 φ13扳手 电批 |  | 1.开工前电批有无点检？扭力是否正确？ 2.绝缘子规格是否正确，有无锁紧？ 3.接触器安装位置/方向是否正确？ 4.霍尔方向是否正确？ 5.铜排与熔断器安装位置是否正确？ 6.螺钉有无漏装？是否锁紧并描红？ |  | 目测 φ22扳手 φ13扳手 电批
2.安装电表 |  | 1.照右图所示安装电表
3.粘贴器件标识 |  | 1.安照标签粘贴规范粘贴所有器件标签 2.检查装配有无问题，无问题扫mes完成此工序
编制（日期） |  | 审核（日期） |  |  | 批准（日期） |  |  | 版本号 | 更改通知单 编号 | 签字 |  | 日期
常文博2020.2.25 |  | 董绘锋2020.2.25 |  |  | 董绘锋2020.2.25 |  |  | A0
铜排编号
M8X16组合螺钉
M8X25组合螺钉
M8X20组合螺钉
FU
57
DC+
DC-
57
K1
58
K2
-
RS
RSX
+
+
-
1
56
57
56
F010
K3
PJ
X10(21/22/25/26)
X10(23/24/27/28)
此处用M4*12组合螺丝
此处用M4*12组合螺丝
此处用3*25塑胶柱+M3*8组合螺丝

## 分装二 (2)
国网六统一60kw单枪装配作业指导书
文件编号 |  | 产品名称 |  | 产品型号 |  | 标准工时 |  | 工序名 |  |  | 工序号
HKZN-WI-03-334 |  | 隔离直流充电桩 |  | HIE110A-060T4-60A1000-01 |  | min/人/台 |  | 2.安装元件板三上元器件和结构件 |  |  | 分装工位二
序号 | 物料名称 | 物料规格 | 数量 | 备注 | 序号 | 物料名称 |  |  | 物料规格 |  | 数量 | 备注
1 | 导轨式接线端子 | TR20-01-12P-FaMO | 1 |  | 12 | 组合螺钉 |  |  | M4*10 |  | 19
2 | 中间继电器 | HF92F-012D-2C21S | 1 |  | 13 | 组合螺钉 |  |  | M8*16 |  | 14
3 | 电子式直流电能表 | DJZY102-6T2/1000V/300A/75mV/双RS485/645/698/波特率2400/DC24V | 1 |  | 14 | 组合螺钉 |  |  | M4*25 |  | 2
4 | 熔断器 | ESH3062-350A-1000V | 1 |  | 15 | 组合螺钉 |  |  | M8*20 |  | 4
5 | 熔断器开关 | MS501503-2A-250V | 1 |  | 16 | 导轨 |  |  | SDR-1100 |  | 120*1
6 | 分流器 | FL-2 75mV/300A 0.2（伟创远东） | 2 |  | 17 | 组合螺钉 |  |  | M5*20 |  | 4
7 | 直流接触器 | NDZ3-25010 DC12-36V | 2 |  | 18 | 组合螺钉 |  |  | M4*12 |  | 2
8 | 线槽 | 25*50 | 500*3 |  | 19 | 绝缘子 |  |  | JYZ-11B/H50*Φ20/M8*14螺孔/M8*25螺杆 |  | 2 |  | +
9 | 线槽 | 25*50 | 380*2 |  | 20 | 国网电磁锁控制板 |  |  | LHD-KZ-ZF010-V01 |  | 1
10 |  |  |  |  | 21 | 隔离柱 |  |  | M3*25 |  | 4
11 | 导轨 | SDR-1100 | 130*1 |  | 22 | 组合螺钉 |  |  | M3*8 |  | 4
作业内容 |  | 操 作 步 骤 |  |  |  |  | 工具及辅助材料 |  | 检测项目 |  | 检验方法
1.安装元件板3结构件 如图① |  | 1.拆下元件板3，在元件板上安装2pcs绝缘子（H50，螺丝均为M8*16组合螺钉，用量2pcs） 扭力 1.6-1.8N.M 2.安装2个直流接触器（M5*20，用量4pcs）扭力 1.1-1.3N.M 3.安装熔断器、分流器，铜排如右图所示 4.安装导轨、导轨式接线端子X2,K3和5根线槽（M4*8螺钉，用量17pcs）扭力 0.8-1.0N.M 5.将预制好的弹簧装子组件安装到图示导轨上 6.安装F010（用各4个3*25塑胶柱+M3*8组合螺丝，扭力 0.2-0.3N.M） |  |  |  |  | φ22扳手 φ13扳手 电批 |  | 1.开工前电批有无点检？扭力是否正确？ 2.绝缘子规格是否正确，有无锁紧？ 3.接触器安装位置/方向是否正确？ 4.霍尔方向是否正确？ 5.铜排与熔断器安装位置是否正确？ 6.螺钉有无漏装？是否锁紧并描红？ |  | 目测 φ22扳手 φ13扳手 电批
2.安装电表 |  | 1.照右图所示安装电表
3.粘贴器件标识 |  | 1.安照标签粘贴规范粘贴所有器件标签 2.检查装配有无问题，无问题扫mes完成此工序
编制（日期） |  | 审核（日期） |  |  | 批准（日期） |  |  | 版本号 | 更改通知单 编号 | 签字 |  | 日期
常文博2020.2.25 |  | 董绘锋2020.2.25 |  |  | 董绘锋2020.2.25 |  |  | A0
铜排编号
M8垫片弹片螺母
M8X20组合螺钉
FU
57
DC+
DC-
57
K1
58
K2
-
RS
RSX
+
+
-
56
57
56
F010
K3
PJ
X10(21/22/25/26)
X10(23/24/27/28)
此处用M4*12组合螺丝，扭力 0.8-1.0N.M
此处用M4*12组合螺丝
此处用4个3*25塑胶柱+M3*8组合螺丝
X2（1-12）

## 分装三
国网六统一60kw单枪装配作业指导书
文件编号 |  | 产品名称 |  | 产品型号 |  | 标准工时 |  | 工序名 |  |  | 工序号
HKZN-WI-03-334 |  | 隔离直流充电桩 |  | HIE110A-060T4-60A1000-01 |  | min/人/台 |  | ▲3.安装元件板4上元器件和结构件，连接整理元件板4上导线；装好后装入机箱内 |  |  | 分装工位三
序号 | 物料名称 | 物料规格 | 数量 | 备注 | 序号 | 物料名称 |  |  | 物料规格 |  | 数量 | 备注
1 | 塑壳断路器 | NM8N-250S TM 160 3P | 1 |  | 7 | 组合螺钉 |  |  | M4*10 |  | 4
2 | 辅助触头 | AX21 | 1 |  | 8 | 组合螺钉 |  |  | M5*16 |  | 4
3 | 交流接触器 | NC2-150 220V | 1 |  | 9 | 组合螺钉 |  |  | M8*16 |  | 3
4 | 避雷器 | TNR-C20/385-3+NPE | 1 |  | 10 | 组合螺钉 |  |  | M8*25 |  | 3
5 | 小型断路器 | NXB-63-40A-3P-C型 | 1 |  | 11 | 导轨用终端固定件 |  |  | 249-117 | FBS5-5 | 2
6 | 元件板4 |  | 1 |  | 12 | 导轨 |  |  | SDR-1100 |  | 140
7 | 绝缘子 | JYZ-11B/H50*Φ20/M8*14螺孔/M8*25螺杆 | 3 |  |  | 铜排 |  |  | 79/80 |  | 6
| 密封条 | KD244 | 0.3M
作业内容 |  | 操 作 步 骤 |  |  |  |  | 工具及辅助材料 |  | 检测项目 |  | 检验方法
1.拆元件板4，安装过线条 |  | 1.从机柜上拆下元件板4，在如右图位置钣金上下安装过线条 |  |  |  |  | 电批 |  | 1.螺钉有无出现滑丝? |  | 目测
▲2.安装元件板4结构件 （如图①） |  | 1.安装导轨（M4*8组合螺钉），用量2pcs，在导轨上安装QF1/FVC和2pcs导轨固定件 扭力 0.8-1.0N.M 2.安装3个绝缘子（H50），用3个M8*16组合螺丝 ,锁紧，扭力 1.6-1.8N.M 3.安装断路器QF（自带螺丝）和接触器KM(M5*16组合螺丝4个)，扭力 1.1-1.3N.M 4.连接QF1/FVC/KM-A1/KM/A2导线，照线号连接 |  |  |  |  | #22扳手 #13扳手 M8内六角 电批 |  | 1.螺钉/螺母有无出现滑丝，有无漏装？ 2.绝缘子是否锁紧？有无用错？ 2.导轨固定件是否锁紧并描红？ 3.导线连接是否正确，有无接错？ |  | 目测 #22扳手 #13扳手 M8内六角 电批
3.粘贴器件标识 |  | 1.安照标签粘贴规范粘贴所有器件标签，并把装好的元件板4挂在柜内 2.检查装配有无问题，无问题扫mes完成此工序 | [6 empty] | 1.标识是否贴对? |  | 目测
编制（日期） |  | 审核（日期） |  |  | 批准（日期） |  |  | 版本号 | 更改通知单 编号 | 签字 |  | 日期
常文博2020.2.25 |  | 董绘锋2020.2.25 |  |  | 董绘锋2020.2.25 |  |  | A0
QF
KM
1
1
80
79
M8X16组合螺钉
M8X25组合螺钉
M6X16组合螺钉
QF1/FVC
打开塑壳断路器盖子，将两根线接在塑壳断路器辅助触头上，根据丝印接线11接1,12接2。完事壳上开个缺口
上下安装过线条
50*20带螺杆绝缘子3个

## 总装一
国网六统一60kw单枪装配作业指导书
文件编号 |  | 产品名称 |  | 产品型号 |  | 标准工时 |  | 工序名 |  |  | 工序号
HKZN-WI-03-311 |  | 隔离直流充电桩 |  | HIE110A-060T4-60A1000-01 |  | min/人/台 |  | 4.安装急停、零排、绝缘子、接地铜排，枪线、挂枪、海绵、天线、柜外接地铜排，安装风扇 |  |  | 总装工位一
序号 | 物料名称 | 物料规格 | 数量 | 备注 | 序号 | 物料名称 |  |  | 物料规格 |  | 数量 | 备注
1 |  |  |  |  | 12
2 |  |  |  |  | 13 | 组合螺钉 |  |  | M6*16 |  | 14
3 | 组合天线 | GPS/BDS+LTE/M12/3m/IP67 | 1 |  | 14 | 组合螺钉 |  |  | M4*16 |  | 2
4 | 250A充电枪固定件 | 21E6-060-3270-B1（配内六角不锈钢306螺丝 M6*20 不带螺母） | 1 |  | 15 | 组合螺钉 |  |  | M8*16 |  | 4
5 | 直流充电插座(挂枪) | WOER-GB-K-D-02 | 1 |  | 16 | 组合螺钉 |  |  | M4*80 |  | 8
6 | 行程开关 | X2-N | 1 |  | 17 | 平、弹、母 |  |  | M8 |  | 各2
7 | 急停按钮头 | LA38-B2BS54A（4常开） | 1 |  | 18
8 | 直流充电枪 | WOER-DC-EV250P-5C（PT） | 1 |  | 19
9 | 急停按钮护板 | HIE-Z200801-PM04-01 | 1 |  | 20
10 | 聚氨酯网状海绵 | 35PPI/厚10mm黑色 475mm*215mm | 2 |  | 21 | 交流风扇 |  |  | KA2072HA2BML HTR100 |  | 2
11 | 绝缘子 | JYZ-11B/H50*Φ20/M8*14螺孔/M8*25螺杆 | 2 |  | 22 | 风扇罩 |  |  | 174*174风扇用（品牌卡固） |  | 2
| 铜排 | 58 | 2 |  | 23 | 铜排 |  |  | 51
作业内容 |  | 操 作 步 骤 |  |  |  |  | 工具及辅助材料 |  | 检测项目 |  | 检验方法
1.安装急停、急停按钮护板、行程 |  | 1.安装急停开关和急停按钮护板：将急停按钮头与底座卡扣卡紧（2pcs自带螺钉）； 3.安装行程（用两个M4*16组合螺丝）如图10所示 扭力 0.8-1.0N.M |  |  |  |  | 十字批 |  | 1.螺钉有无出现滑丝？是否锁紧并描红？ |  | 目测 十字批
2.安装接地铜排 |  | 1.安装2个绝缘子(H50*Φ20)，再安装两个58号铜排（M8*16组合螺钉 用量4pcs），两端螺丝锁紧，中间螺丝(M6*16组合螺丝12个)先不锁紧便于接线，绝缘子上安装M8平、弹、母、锁紧 |  |  |  |  | 十字批 22号扳手 |  | 1.螺钉有无出现滑丝，是否锁紧并描红? |  | 目测 十字批 22号扳手
3.安装4G外置天线和空枪座和机箱外接地铜排 |  | 1、安装4G外置天线和蓝牙天线在图8位置 2、安装空枪座如图2所示（自带螺丝） 3，安装机箱外接地铜排51（M6*10组合螺丝2个加M6平垫，M10*30螺杆2个加平，弹垫） |  |  |  |  | 十字批 |  | 1.螺钉有无出现滑丝，是否锁紧并描红? |  | 目测 十字批
4.安装枪线(如图6和7） |  | 如图7所示安装枪线和枪线固定座，依次安装为先穿旋钮再穿防水垫圈，再穿固定件底座，然后安装卡扣固定，然后安装防水胶皮，最后用4颗内六角螺钉固定枪线固定件，注意螺钉扭力与安装方向，然后在枪线上化白检查枪线是否装好 |  |  |  |  | 十字起 |  | 1.螺钉有无出现滑丝，是否锁紧并描红?枪线是否安装正确 |  | 目测 十字起
5.粘贴器件标识 |  | 1.安照标签粘贴规范粘贴所有器件标签 2.检查装配有无问题，无问题扫mes完成此工序 | [6 empty] | 1.标识是否贴对? |  | 目测
编制（日期） |  | 审核（日期） |  |  | 批准（日期） |  |  | 版本号 | 更改通知单 编号 | 签字 |  | 日期
常文博2020.2.25 |  | 董绘锋2020.2.25 |  |  | 董绘锋2020.2.25 |  |  | A0
4
绝缘子上带M6X12组合螺钉，其余带M8X16组合螺钉
此长度应为约50MM
枪线的安装方向
6
N
PE
用配发自带螺钉，平口一面朝上
8
7
4G天线安装位
1
2
3
10
SA
SQ
S1

## 总装二
国网六统一60kw单枪装配作业指导书
文件编号 |  | 产品名称 |  | 产品型号 |  | 标准工时 |  | 工序名 |  |  | 工序号
HKZN-WI-03-334 |  | 隔离直流充电桩 |  | HIE110A-060T4-60A1000-01 |  | min/人/台 |  | 5.连接元件板1上面线材，并整理原件板1上面线材 |  |  | 总装工位二
序号 | 物料名称 | 物料规格 | 数量 | 备注 | 序号 | 物料名称 |  |  | 物料规格 |  | 数量 | 备注
1 | 线槽盖 |  | 6 |  | 11
2 | 线材套件 |  | 1 |  | 12
3 |  |  |  |  | 13
4 |  |  |  |  | 14
5 |  |  |  |  | 15
6 |  |  |  |  | 16
7 |  |  |  |  | 17
8 |  |  |  |  | 18
9 |  |  |  |  | 19
10 |  |  |  |  | 20
作业内容 |  | 操 作 步 骤 |  |  |  |  | 工具及辅助材料 |  | 检测项目 |  | 检验方法
1.将元件板1上的导线全部接完 |  | 将元件板1上的所有器件的导线全部接完并整理，（有螺丝的插头应用一字起拧紧）如右图（为方便接线可以在分装台边上的展示架上面接线）走线路径如右图 |  |  |  |  | 十电批/小一字批 |  | 1.检查元器件接线是否正确且是否接紧? |  | 目测 一字起
2，线材连接完后盖线槽盖 |  | 整理元件板1线材并挂到柜内（M6*16组合螺丝4个） 扭力 1.6-1.8N.M |  |  |  |  | 电批 |  | 1.螺钉锁紧画红，线槽盖盖平整 |  | 目测 一字起
3.检查，扫mes |  | 检查装配有无问题，无问题扫mes完成此工序
编制（日期） |  | 审核（日期） |  |  | 批准（日期） |  |  | 版本号 | 更改通知单 编号 | 签字 |  | 日期
常文博2020.2.25 |  | 董绘锋2020.2.25 |  |  | 董绘锋2020.2.25 |  |  | A0
SQ/线走此处走
门上线TCU/PLB/H1线走此走
M036到QF/FVC/KM/M1线走此走（绑背面）
M035/A/B/C/D/PJ/X2/F010线走此处
SA/S1
X10-4.5.9.10.12.13.15.17.19
K3-2.6
K8-2.2.10.11/X10-21以上的线走此处
从QF2/F1/F2/XS1到QF/N线走此走,
520*4
350*1
480*1
线槽盖
K8-6.8
X10-18.20/X10-21以下的线走此处

## 总装三
国网六统一60kw单枪装配作业指导书
文件编号 |  | 产品名称 |  | 产品型号 |  | 标准工时 |  | 工序名 |  |  | 工序号
HKZN-WI-03-334 |  | 隔离直流充电桩 |  | HIE110A-060T4-60A1000-01 |  | min/人/台 |  | 6.安装连接整理出风口模块连接线 |  |  | 总装工位三
序号 | 物料名称 | 物料规格 | 数量 | 备注 | 序号 | 物料名称 |  |  | 物料规格 |  | 数量 | 备注
1 | 组合螺丝 | M6*16 | 26 |  | 11
2 |  |  |  |  | 12
3 |  |  |  |  | 13
4 |  |  |  |  | 14
5 |  |  |  |  | 15
6 |  |  |  |  | 16
7 |  |  |  |  | 17
8 |  |  |  |  | 18
9 |  |  |  |  | 19
10 |  |  |  |  | 20
作业内容 |  | 操 作 步 骤 |  |  |  |  | 工具及辅助材料 |  | 检测项目 |  | 检验方法
.1安装连接整理出风口模块连接线 （如图1） |  | 1，将输入输出线装在对应的位置如图1，注意安装时端子朝向并拧紧（模块自带螺丝 用量24pcs） 2，接输入、输出线材到接触器对应铜排并拧紧画红，并且整理好线材，使走线美观，铜排朝向如右图所示 |  |  |  |  | 一字起 十字起 |  | 1.输入输出线是否安装正确? 2.螺钉有无出现滑丝，是否锁紧并描红? |  | 目测
2.粘贴器件标识 |  | 1.安照标签粘贴规范粘贴所有器件标签 2.检查装配有无问题，无问题扫mes完成此工序 | [6 empty] | 1.标识是否贴对? |  | 目测
编制（日期） |  | 审核（日期） |  |  | 批准（日期） |  |  | 版本号 | 更改通知单 编号 | 签字 |  | 日期
常文博2020.2.25 |  | 董绘锋2020.2.25 |  |  | 董绘锋2020.2.25 |  |  | A0
PE线朝右
1
CAN线朝右
A1
A2
A3
60kw
80kw
A4
A3
A2
A1

## 总装四
国网六统一60kw单枪装配作业指导书
文件编号 |  | 产品名称 |  | 产品型号 |  | 标准工时 |  | 工序名 |  |  | 工序号
HKZN-WI-03-334 |  | 隔离直流充电桩 |  | HIE110A-060T4-60A1000-01 |  | min/人/台 |  | 7.连接元件板2、元件板3线材 |  |  | 总装工位四
序号 | 物料名称 | 物料规格 | 数量 | 备注 | 序号 | 物料名称 |  |  | 物料规格 |  | 数量 | 备注
1 | 密封条 | KD244 | 0.3M |  | 9 | 组合螺钉 |  |  | M6*16 |  | 8
2 |  |  |  |  | 10
3 |  |  |  |  | 11
4 |  |  |  |  | 12
5 |  |  |  |  | 13
6 |  |  |  |  | 14
7 |  |  |  |  | 15
8 |  |  |  |  | 16
作业内容 |  | 操 作 步 骤 |  |  |  |  | 工具及辅助材料 |  | 检测项目 |  | 检验方法
▲1.连接元件板2、元件板3线材 |  | 1.连接元件板2、元件板3线材 |  |  |  |  | 十字批 13号扳手 |  | 1.检查所有导线是否连接正确？ 2.螺钉有无锁紧并描红？ |  | 目测 十字批 13号扳手
2.检查，扫mes |  | 检查装配有无问题，无问题扫mes完成此工序
编制（日期） |  | 审核（日期） |  |  | 批准（日期） |  |  | 版本号 | 更改通知单 编号 | 签字 |  | 日期
常文博2020.2.25 |  | 董绘锋2020.2.25 |  |  | 董绘锋2020.2.25 |  |  | A0
X2（1-12）

## 总装五
国网六统一60kw单枪装配作业指导书
文件编号 |  | 产品名称 |  | 产品型号 |  | 标准工时 |  | 工序名 |  |  | 工序号
HKZN-WI-03-334 |  | 隔离直流充电桩 |  | HIE110A-060T4-60A1000-01 |  | min/人/台 |  | 8.整理元件板2、元件板3线材 |  |  | 总装工位五
序号 | 物料名称 | 物料规格 | 数量 | 备注 | 序号 | 物料名称 |  |  | 物料规格 |  | 数量 | 备注
1 |  |  |  |  | 9
2 |  |  |  |  | 10
3 |  |  |  |  | 11
4 |  |  |  |  | 12
5 |  |  |  |  | 13
6 |  |  |  |  | 14
7 |  |  |  |  | 15
8 |  |  |  |  | 16
作业内容 |  | 操 作 步 骤 |  |  |  |  | 工具及辅助材料 |  | 检测项目 |  | 检验方法
1.整理元件板2、元件板3线材,接枪线 |  | 用扎带把元件板2、元件板3线材整理捆绑，并检查线材有没有接错漏接，并检查螺钉有没有拧紧、并接枪线 |  |  |  |  | 扎带、斜口钳 |  | 1.检查所有导线是否连接正确？ 2.螺钉有无锁紧并描红？ |  | 目测 十字批 13号扳手
2.检查，扫mes |  | 检查装配有无问题，无问题扫mes完成此工序
编制（日期） |  | 审核（日期） |  |  | 批准（日期） |  |  | 版本号 | 更改通知单 编号 | 签字 |  | 日期
常文博2020.2.25 |  | 董绘锋2020.2.25 |  |  | 董绘锋2020.2.25 |  |  | A0
枪线的地线需接在接地柱上
X2（1-12）
DC+
DC-
注意线号跟上面的丝印，端子不要插反了

## 总装六
国网六统一60kw单枪装配作业指导书
文件编号 |  | 产品名称 |  | 产品型号 |  | 标准工时 |  | 工序名 |  |  | 工序号
HKZN-WI-03-334 |  | 隔离直流充电桩 |  | HIE110A-060T4-60A1000-01 |  | min/人/台 |  | 9.安装前面板上器件和整个门板走线 |  |  | 总装工位六
序号 | 物料名称 | 物料规格 | 数量 | 备注 | 序号 | 物料名称 |  |  | 物料规格 |  | 数量 | 备注
1 | DVI连接线（拓普微） | P25042010a（L=700mm） | 1 |  | 9
2 | 触摸屏（拓普微） | LMT070DICFWD-AKE （单枪板屏） | 1 |  | 10
3 | 交流风扇 | TXA72S-205B2H（导线式）/霆翔 | 2 |  | 11 | M5 |  |  | 法兰螺母 |  | 18
4 | 风扇罩 | TXA72S-205B2H风扇用（品牌霆翔） | 2 |  | 12 | 自攻螺丝 |  |  | M2.9*6 |  | 4
5 | 聚氨酯网状海绵 | 35PPI/厚10mm黑色 475mm*215mm | 2 |  | 13 | 组合螺丝 |  |  | M4*80 |  | 12
6 | 射频读卡模块（加带引线） | MT628V160 | 1 |  | 14
7 | 认证结算单元 | STCU-3000 | 1 |  | 15
8 | 音频延长线 | AV119（黑色）-10733/3.5mm公对公/1米/绿联 | 1 |  | 16
9 |  |  |  |  | 17
作业内容 |  | 操 作 步 骤 |  |  |  |  | 工具及辅助材料 |  | 检测项目 |  | 检验方法
1.安装触摸屏、射频读卡模块（加带引线）、认证结算单元、天线 |  | 1.安装触摸屏（用14个M5法兰螺母）打紧，安装时上边靠右三个螺丝需安装扎线扣，好固定线材 2.安装射频读卡模块，用上面四颗自带螺丝锁紧 3.安装TCU(用M5法兰螺母4个）打紧 |  |  |  |  | 活动扳手 |  | 1.天线是否有松动 2.螺母是否与弹垫压平 3.平垫是否贴平箱体 |  | 目视
2.接门板上线和扎线 |  | 1.按线号门板上线材接到对应位置并扎好 |  |  |  |  | 小一字起 |  | 1.线号是否与器件标识匹配 2.线是否有松散 |  | 目视 小一字起
3.安装交流风扇 |  | 1.先安装过滤网。在把风扇如图安装上去，线束在右 |  |  |  |  | 电批
4.粘贴器件标识 |  | 1.安照标签粘贴规范粘贴所有器件标签，检查装配有无问题，无问题扫mes完成此工序
编制（日期） |  | 审核（日期） |  |  | 批准（日期） |  |  | 版本号 | 更改通知单 编号 | 签字 |  | 日期
常文博2020.2.25 |  | 董绘锋2020.2.25 |  |  | 董绘锋2020.2.25 |  |  | A0
TCU
屏幕主板
TCU顶部接GPS
GPS
TCU底部接线口
H1
DUKAQI
PLB
音频延长线
DVI连接线
安装扎线扣
M1

## 总装七
国网六统一60kw单枪装配作业指导书
文件编号 |  | 产品名称 |  | 产品型号 |  | 标准工时 |  | 工序名 |  |  | 工序号
HKZN-WI-03-334 |  | 隔离直流充电桩 |  | HIE110A-060T4-60A1000-01 |  | min/人/台 |  | ▲10.整理连接零线和地线和元件板4线材和风扇线 |  |  | 总装工位七
序号 | 物料名称 | 物料规格 | 数量 | 备注 | 序号 | 物料名称 |  |  | 物料规格 |  | 数量 | 备注
1 | 波纹管 | 18.5 |  |  |  | 组合螺钉 |  |  | M6*10 |  | 2
2 | [5 empty] | 螺杆、平、弹 |  |  | M10*30 |  | 各2
3 | [5 empty] | 平垫 |  |  | M6 |  | 2
4
5
9
10
作业内容 |  | 操 作 步 骤 |  |  |  |  | 工具及辅助材料 |  | 检测项目 |  | 检验方法
1，安装连接整理元件板4线材和风扇线 |  | 1、如图，安装元件板4前先把接触器KM-A1,KM-A2两根线接在接触器上，再把元件板4挂上，再安装和整理元件板4线材和风扇线 |  |  |  |  | 一字起 十字起 波纹管 |  | 1.检查右侧导线是否全部接完? 2.检查右侧接线是否正确且是否接紧? 3.检查标识粘贴是否按要求操作？ |  | 目测 一字起 十字起
2.整理连接零线和地线线材 |  | 1.如图，连接和整理零线和地线，铜排上线材 |  |  |  |  | 十字批 |  | 风扇线是否接线正确，走线是否美观 |  | 十字批 目测
3.粘贴器件标识 |  | 1.安照标签粘贴规范粘贴所有器件标签 2.检查装配有无问题，无问题扫mes完成此工序
编制（日期） |  | 审核（日期） |  | 批准（日期） |  |  |  | 版本号 | 更改通知单 编号 | 签字 |  | 日期
常文博2020.2.25 |  | 董绘锋2020.2.25 |  |  | 董绘锋2020.2.25 |  |  | A0
2
1

## 总装八
国网六统一60kw单枪装配作业指导书
文件编号 |  | 产品名称 |  | 产品型号 |  | 标准工时 |  | 工序名 |  |  | 工序号
HKZN-WI-03-334 |  | 隔离直流充电桩 |  | HIE110A-060T4-60A1000-01 |  | min/人/台 |  | ▲11.安装整理行程，急停线材，安装模块与模块遮板，柜内打胶，柜内清理与整理 |  |  | 总装工位八
序号 | 物料名称 | 物料规格 | 数量 | 备注 | 序号 | 物料名称 |  |  | 物料规格 |  | 数量 | 备注
1 | 国网直流充电桩（机）铭牌 | HIE-C201115-MP01-01 | 1
2 | 操作指南面膜 | HIE-C200923-0001-01 | 1 |  |  | 组合螺丝 |  |  | M4*10 |  | 2
3 | 安全提示面膜 | HIE-C200923-0002-01 | 1
4 | 当心触电面膜 | HIE-C200923-0003-01 | 1
5 | 高温警示面膜 | HIE-C200923-0004-01 | 1
6 | 接地标识面膜 | HIE-C200923-0005-01 | 1
7 | 注意标识面膜 | HIE-C200923-0006-01 | 1
8 | 进线安全标示 | HIE-C200923-0007-01 | 1
9 | 无折边模块挡板 | HIE-C181101-0030-02 | 1
10
作业内容 |  | 操 作 步 骤 |  |  |  |  | 工具及辅助材料 |  | 检测项目 |  | 检验方法
1，安装模块和模块遮板 |  | 如右图所示，安装模块（自带螺丝），螺钉打紧，并安装模块档板（M4*10组合螺丝12个) |  |  |  |  | 十字批 |  | 模块大小与安装方向，有无锁死， |  | 十字批 目测
2，粘贴面膜和安装铭牌 |  | 1，如图5所示粘贴面板操作说明面膜（要求粘贴平整，不歪）并且按压牢固 2，安装打好后的铭牌，并确认铭牌信息是否准确 |  |  |  |  | 十字批 |  | 面膜是否粘贴紧固？是否整齐？ |  | 十字批 目测
3，整机柜内整理 |  | 整理柜内导线，打胶柜内（PCBA板所有没有卡扣的端子均需打胶），检查柜内安装器件与接线是否正确，放干燥剂1包，所有门板地线是否接完，挂产品说明书并把门锁上下线 |  |  |  |  | 十字批 |  | 螺钉是否打紧，柜内接线是否正确，整机是否安装完成能下线 |  | 十字批 目测
编制（日期） |  | 审核（日期） |  |  | 批准（日期） |  |  | 版本号 | 更改通知单 编号 | 签字 |  | 日期
常文博2020.2.25 |  | 董绘锋2020.2.25 |  |  | 董绘锋2020.2.25 |  |  | A0
模块螺钉需锁死
柜内打胶端子的用回天RTV胶
1
安装1块盖板
不带卡扣端子均需点胶处理
铭牌安装位
屏幕下方中间，与屏幕间距20MM±3MM
安全标识面膜
操作提示面膜
高温提示面膜，贴出风口侧（装风扇侧）
高温提示面膜贴红线上15MM，
接地面膜
接地面膜贴于铜排中间，底部与铜排顶部距离20MM正负3MM
断路器警示面膜
当心触电面膜，贴锁上方2MM
旋转标识面膜，贴锁下方2MM
安装1块盖板

## 总装八 (2)
国网六统一60kw单枪装配作业指导书
文件编号 |  | 产品名称 |  | 产品型号 |  | 标准工时 |  | 工序名 |  |  | 工序号
HKZN-WI-03-334 |  | 隔离直流充电桩 |  | HIE110A-060T4-60A1000-01 |  | min/人/台 |  | ▲11.安装整理行程，急停线材，安装模块与模块遮板，柜内打胶，柜内清理与整理 |  |  | 总装工位八
序号 | 物料名称 | 物料规格 | 数量 | 备注 | 序号 | 物料名称 |  |  | 物料规格 |  | 数量 | 备注
1 | 国网直流充电桩（机）铭牌 | HIE-C201115-MP01-01 | 1
2 | 操作指南面膜 | HIE-C200923-0001-01 | 1 |  |  | 组合螺丝 |  |  | M4*10 |  | 2
3 | 安全提示面膜 | HIE-C200923-0002-01 | 1
4 | 当心触电面膜 | HIE-C200923-0003-01 | 1
5 | 高温警示面膜 | HIE-C200923-0004-01 | 1
6 | 接地标识面膜 | HIE-C200923-0005-01 | 1
7 | 注意标识面膜 | HIE-C200923-0006-01 | 1
8 | 进线安全标示 | HIE-C200923-0007-01 | 1
9 | 无折边模块挡板 | HIE-C181101-0030-02 | 1
10
作业内容 |  | 操 作 步 骤 |  |  |  |  | 工具及辅助材料 |  | 检测项目 |  | 检验方法
1，安装模块和模块遮板 |  | 如右图所示，安装模块（自带螺丝），螺钉打紧，并安装模块档板（M4*10组合螺丝12个) |  |  |  |  | 十字批 |  | 模块大小与安装方向，有无锁死， |  | 十字批 目测
2，粘贴面膜和安装铭牌 |  | 1，如图5所示粘贴面板操作说明面膜（要求粘贴平整，不歪）并且按压牢固 2，安装打好后的铭牌，并确认铭牌信息是否准确 |  |  |  |  | 十字批 |  | 面膜是否粘贴紧固？是否整齐？ |  | 十字批 目测
3，整机柜内整理 |  | 整理柜内导线，打胶柜内（PCBA板所有没有卡扣的端子均需打胶），检查柜内安装器件与接线是否正确，放干燥剂1包，所有门板地线是否接完，挂产品说明书并把门锁上下线 |  |  |  |  | 十字批 |  | 螺钉是否打紧，柜内接线是否正确，整机是否安装完成能下线 |  | 十字批 目测
4.检查，扫mes |  | 检查装配有无问题，无问题扫mes完成此工序
编制（日期） |  | 审核（日期） |  |  | 批准（日期） |  |  | 版本号 | 更改通知单 编号 | 签字 |  | 日期
常文博2020.2.25 |  | 董绘锋2020.2.25 |  |  | 董绘锋2020.2.25 |  |  | A0
1
5*12防盗螺丝加M5尼龙垫片锁紧
插上时间继电器，注意安装方向
行程SQ23/SQ24接常开点，SQ11/SQ12接另一边的常开点
急停SA11/SA12另接一对常闭点（NC)